## Figure AIR6-1
Emissions atmosphériques d'éléments traces métalliques issus du secteur industriel (année 2004)
Secteurs | As | Cd | Cr | Cu | Hg | Ni | Pb | Se | Zn | Total
kg | bar: As to Zn
Industries (combustion) | 264.82 | 192.37 | 2273.94 | 525.78 | 91.47 | 6394.39 | 2858.63 | 14723.51 | 4507.78 | 31832.69
Industries (procédés) | 1103.8 | 792.64 | 11830.05 | 3298.2 | 1079.98 | 3878.86 | 21643.89 | 413.09 | 117964.93 | 162005.44
Total (tous secteurs confondus) | 1600.75 | 1173.55 | 14565.54 | 9218.82 | 1299.05 | 11144.89 | 28021.27 | 15511.16 | 135400.83 | 217935.86
Contribution industrielle | 85.5% | 83.93% | 96.83% | 41.48% | 90.18% | 92.18% | 87.44% | 97.59% | 90.45% | 88.94%

## Figure AIR6-2
Emissions atmosphériques d'éléments traces métalliques (kg)
Année | As | Cd | Cr | Cu | Hg | Ni | Pb | Se | Zn | Total
1990 | 3960.1 | 3083.25 | 18621.02 | 19260.5 | 3526.41 | 23381.04 | 237841.97 | 4085.67 | 92984.87 | 406744.83
1991 | 3831.74 | 2247.28 | 19000.91 | 10721.49 | 2509.55 | 25478.23 | 65539.46 | 3887.94 | 72739.43 | 205956.03
1992 | 3528.65 | 2033.97 | 17332.3 | 9600.16 | 2349.44 | 23399.81 | 59349.7 | 3822.41 | 70707.66 | 192124.1
1993 | 2973.68 | 1830.78 | 12649.44 | 8037.54 | 2307.17 | 18964.15 | 50932.35 | 3530.79 | 61293.7 | 162519.6
1994 | 3154.26 | 2837.38 | 15748.49 | 18998.97 | 2304.92 | 26982.43 | 148083.07 | 3543.57 | 116509.94 | 338163.03
1995 | 3215.73 | 2146.58 | 18527.81 | 12788.04 | 1944.51 | 19563.17 | 116968.32 | 3338.1 | 119267.84 | 297760.1
1996 | 2893.15 | 1860.47 | 16948.27 | 14720 | 1954.68 | 17848.88 | 99142.24 | 3280.89 | 95711.4 | 254359.98
1997 | 2558.74 | 1771.42 | 20040.42 | 14285.12 | 1869.67 | 17438.04 | 94797.5 | 2934.73 | 99019.95 | 254715.59
1998 | 2619.45 | 1821 | 18722.35 | 14823.13 | 1515.55 | 17315.25 | 99893.09 | 2863.88 | 105348.52 | 264922.22
1999 | 2599.22 | 1718.1 | 18321.59 | 14527.83 | 1373.97 | 16212.98 | 61944.86 | 3329.5 | 93281.84 | 213309.89
2000 | 1741.05 | 1776.75 | 13756.08 | 11256.64 | 1376.74 | 14772.44 | 58891.12 | 3052.42 | 112595.31 | 219218.55
2001 | 1705.46 | 1814.6 | 12670.18 | 11273.07 | 1259.74 | 15464.91 | 67742.84 | 2513.79 | 107617.42 | 222062.01
2002 | 1486.8 | 1341.88 | 13207.77 | 12857.31 | 1281.31 | 12233.44 | 26766.44 | 4454.85 | 129832.26 | 203462.06
2003 | 1564.19 | 1070.8 | 13521.31 | 9275.56 | 1373.91 | 10771.2 | 27977.55 | 21752.69 | 128179.42 | 215486.63
2004 | 1600.75 | 1173.55 | 14565.54 | 9218.82 | 1299.05 | 11144.89 | 28021.27 | 15511.16 | 135400.83 | 217935.86
Emissions atmosphériques d'éléments traces métalliques (base 100 (1990=100))
Année | As | Cd | Cr | Cu | Hg | Ni | Pb | Se | Zn
1990 | 100 | 100 | 100 | 100 | 100 | 100 | 100 | 100 | 100
1991 | 96.7587 | 72.8867 | 102.0401 | 55.6657 | 71.1644 | 108.9696 | 27.5559 | 95.1604 | 78.2272
1992 | 89.1051 | 65.9684 | 93.0792 | 49.8438 | 66.6241 | 100.0803 | 24.9534 | 93.5565 | 76.0421
1993 | 75.091 | 59.3783 | 67.931 | 41.7307 | 65.4255 | 81.1091 | 21.4144 | 86.4189 | 65.9179
1994 | 79.651 | 92.0256 | 84.5737 | 98.6421 | 65.3617 | 115.403 | 62.2611 | 86.7317 | 125.2999
1995 | 81.2033 | 69.6207 | 99.4994 | 66.3952 | 55.1413 | 83.6711 | 49.179 | 81.7026 | 128.2659
1996 | 73.0575 | 60.3412 | 91.0169 | 76.4258 | 55.4297 | 76.3391 | 41.6841 | 80.3024 | 102.9322
1997 | 64.613 | 57.453 | 107.6226 | 74.168 | 53.0191 | 74.582 | 39.8573 | 71.8298 | 106.4904
1998 | 66.1461 | 59.0611 | 100.5442 | 76.9613 | 42.9771 | 74.0568 | 41.9998 | 70.0957 | 113.2964
1999 | 65.6352 | 55.7237 | 98.392 | 75.4281 | 38.9623 | 69.3424 | 26.0445 | 81.4921 | 100.3194
2000 | 43.9648 | 57.6259 | 73.8739 | 58.4442 | 39.0408 | 63.1813 | 24.7606 | 74.7104 | 121.0899
2001 | 43.0661 | 58.8535 | 68.0424 | 58.5295 | 35.723 | 66.143 | 28.4823 | 61.527 | 115.7365
2002 | 37.5445 | 43.5216 | 70.9294 | 66.7548 | 36.3347 | 52.3221 | 11.2539 | 109.036 | 139.6273
2003 | 39.4988 | 34.7296 | 72.6132 | 48.1585 | 38.9606 | 46.0681 | 11.7631 | 532.4143 | 137.8498
2004 | 40.422 | 38.0621 | 78.221 | 47.8639 | 36.8377 | 47.6664 | 11.7815 | 379.6479 | 145.616

## Figure AIR6-3
Concentrations moyennes annuelles dans l'air ambiant (µg/m3) (valeurs pondérées en fonction du nombre de valeurs enregistrées dans chaque station de mesure)
| Année | 1990 | 1991 | 1992 | 1993 | 1994 | 1995 | 1996 | 1997 | 1998 | 1999 | 2000 | 2001 | 2002 | 2003 | 2004 | 2005
| As (n=2) | 0.01 | nd | nd | nd | nd | nd | 0.007 | 0.0067 | 0.067 | 0.004 | 0.005 | 0.006 | 0.003 | 0.003 | 0.003 | 0.005
| Cd (n=12) | 0.011 | 0.012 | 0.012 | 0.017 | 0.015 | 0.011 | 0.013 | 0.013 | 0.013 | 0.0129 | 0.0129 | 0.0129 | 0.0129 | 0.0129 | 0.023 | 0.023
| Cr (n=4) | 0.081 | 0.149 | 0.082 | 0.076 | 0.075 | 0.089 | 0.05 | 0.053 | 0.045 | 0.094 | 0.02 | 0.05 | 0.071 | 0.1 | 0.059 | 0.041
| Cu (n=12) | 0.021 | 0.032 | 0.022 | 0.022 | 0.044 | 0.048 | 0.031 | 0.031 | 0.03 | 0.025 | 0.023 | 0.028 | 0.028 | 0.024 | 0.017 | 0.017
| Ni (n=3) | 0.022 | 0.022 | 0.022 | 0.017 | 0.013 | 0.018 | 0.011 | 0.013 | 0.009 | 0.005 | 0.005 | 0.006 | 0.013 | 0.017 | 0.006 | 0.007
| Pb (n=12) | 0.116 | 0.111 | 0.109 | 0.087 | 0.108 | 0.108 | 0.068 | 0.069 | 0.067 | 0.05 | 0.038 | 0.046 | 0.044 | 0.053 | 0.042 | 0.035
| Zn (n=12) | 0.632 | 0.451 | 0.523 | 0.362 | 0.38 | 0.34 | 0.45 | 0.482 | 0.508 | 0.425 | 0.402 | 0.416 | 0.44 | 0.456 | 0.46 | 0.374
En gras : valeurs inférieures ou égales à la limite de détection des appareils de mesure
As | Valeur cible (Dir. 2004/42) | 0.006 | 0.006 | 0.006 | 0.006 | 0.006 | 0.006 | 0.006 | 0.006 | 0.006 | 0.006 | 0.006 | 0.006 | 0.006 | 0.006 | 0.006 | 0.006
Cd | Valeur cible (Dir. 2004/42) | 0.005 | 0.005 | 0.005 | 0.005 | 0.005 | 0.005 | 0.005 | 0.005 | 0.005 | 0.005 | 0.005 | 0.005 | 0.005 | 0.005 | 0.005 | 0.005
Cd | Norme allemande et flamande | 0.04 | 0.04 | 0.04 | 0.04 | 0.04 | 0.04 | 0.04 | 0.04 | 0.04 | 0.04 | 0.04 | 0.04 | 0.04 | 0.04 | 0.04 | 0.04
Ni | Valeur cible (Dir. 2004/42) | 0.02 | 0.02 | 0.02 | 0.02 | 0.02 | 0.02 | 0.02 | 0.02 | 0.02 | 0.02 | 0.02 | 0.02 | 0.02 | 0.02 | 0.02 | 0.02
Pb | Valeur cible (Dir. 1999/30) | 0.5 | 0.5 | 0.5 | 0.5 | 0.5 | 0.5 | 0.5 | 0.5 | 0.5 | 0.5 | 0.5 | 0.5 | 0.5 | 0.5 | 0.5 | 0.5
As | Limite de détection | 0.01 | 0.01 | 0.01 | 0.01 | 0.01 | 0.01 | 0.007 | 0.0067 | 0.0067 | 0.0067 | 0.0067 | 0.0067 | 0.0067 | 0.0067 | 0.002 | 0.002
Cd | Limite de détection | 0.01 | 0.01 | 0.01 | 0.01 | 0.01 | 0.01 | 0.013 | 0.0129 | 0.0129 | 0.0129 | 0.0129 | 0.0129 | 0.0129 | 0.0129 | 0.023 | 0.023
Cr | Limite de détection | 0.01 | 0.01 | 0.01 | 0.01 | 0.01 | 0.01 | 0.005 | 0.0054 | 0.0054 | 0.0054 | 0.0054 | 0.0054 | 0.0054 | 0.0054 | 0.005 | 0.005
Cu | Limite de détection | 0.01 | 0.01 | 0.01 | 0.01 | 0.01 | 0.01 | 0.016 | 0.016 | 0.016 | 0.016 | 0.016 | 0.016 | 0.016 | 0.016 | 0.013 | 0.013
Ni | Limite de détection | 0.01 | 0.01 | 0.01 | 0.01 | 0.01 | 0.01 | 0.004 | 0.005 | 0.005 | 0.005 | 0.005 | 0.005 | 0.005 | 0.005 | 0.005 | 0.005
Pb | Limite de détection | 0.04 | 0.04 | 0.04 | 0.04 | 0.04 | 0.04 | 0.019 | 0.022 | 0.022 | 0.022 | 0.022 | 0.022 | 0.022 | 0.022 | 0.024 | 0.024
Zn | Limite de détection | 0.01 | 0.01 | 0.01 | 0.01 | 0.01 | 0.01 | 0.015 | 0.02 | 0.02 | 0.02 | 0.02 | 0.02 | 0.02 | 0.02 | 0.006 | 0.006

## Figure AIR6-4
Concentrations moyennes annuelles en arsenic dans l'air ambiant (ng/m3)
ETM | Localité | 1990 | 1991 | 1992 | 1993 | 1994 | 1995 | 1996 | 1997 | 1998 | 1999 | 2000 | 2001 | 2002 | 2003 | 2004 | 2005
As | Ath | [5 empty] | 10 | 7.1 | 7.1 | 7.1 | 7.1 | 11 | 4 | 2 | 3 | 2 | 5
As | Dampremy | [5 empty] | 11 | 7 | 7 | 7 | 7 | 12 | 6 | 4 | 4.1 | 4.1 | 5.1
As | Liège (Monsin) | [6 empty] | 6.9 | 6.9 | 6.9 | 5 | 6 | 5 | 3 | 3 | 7 | 8
As | Angleur | 1999: 6; 2000: 7; 2001: 8; 2002: 5; 2003: 4; 2004: 4; 2005: 5
As | Offagne | 10 | [5 empty] | 7.2 | 7.2 | 7.2 | 2 | 3 | 5 | 2 | 3 | 3 | 5
As | Valeur cible 2012 (directive 2004/107/CE) | [5 empty] | 6 | 6 | 6 | 6 | 6 | 6 | 6 | 6 | 6 | 6 | 6
As | Limite de détection | [5 empty] | 10 | 7 | 6.7 | 6.7 | 6.7 | 6.7 | 6.7 | 6.7 | 6.7 | 2 | 2
Concentrations moyennes annuelles en nickel dans l'air ambiant (ng/m3)
ETM | Localité | 1990 | 1991 | 1992 | 1993 | 1994 | 1995 | 1996 | 1997 | 1998 | 1999 | 2000 | 2001 | 2002 | 2003 | 2004 | 2005
Ni | Ath | [5 empty] | 10 | 7 | 10 | 12 | 5 | 8 | 13 | 14 | 15 | 50 | 65
Ni | Charleroi |  | 13 | 15 |  | 10 | 10 | 7 | 9 | 11 | 8 | 7 | 13 | 13 | 9 | 8 | 8
Ni | Lodelinsart | [6 empty] | 10 | 10 | 18 | 10 | 16 | 17 | 19 | 13 | 16 | 16
Ni | Dampremy | [5 empty] | 115 | 55 | 37 | 56 | 50 | 79 | 75 | 95 | 62 | 75 | 80
Ni | Marchienne | [5 empty] | 23 | 28 | 14 | 12 | 8 | 7 | 13 | 16 | 14 | 10 | 10
Ni | Liège (Destenay) |  | 10 | 10 | 10 | 10 | 10 | 4 | 6 | 7 | 2 | 3 | 7 | 9 | 4 | 3 | 4
Ni | Liège (Monsin) | 33 | 33 | 34 | 23 | 15 | 30 | 29 | 29 | 14 | 6 | 3 | 8 | 27 | 44 | 14 | 14
Ni | Angleur | 1999: 2; 2000: 3; 2001: 9; 2002: 11; 2003: 6; 2004: 4; 2005: 5
Ni | Offagne | [6 empty] | 4 | 5 | 5 | 1 | 1 | 3 | 7 | 3 | 1 | 4
Ni | Jalhay | 10 | 10 | 10 | 10 | 10 | 10 | 4 | 5 | 6 | 1 | 1 | 4 | 6 | 2 | 1 | 5
Ni | Sclaigneaux | [5 empty] | 10 | 4 | 6 | 6 | 2 | 3 | 6 | 8 | 4 | 3 | 4
Ni | Jemeppe | 1999: 2; 2001: 8; 2002: 10; 2003: 6; 2004: 6; 2005: 5
Ni | Valeur cible 2012 (directive 2004/107/CE) | 20 | 20 | 20 | 20 | 20 | 20 | 20 | 20 | 20 | 20 | 20 | 20 | 20 | 20 | 20 | 20
Ni | Limite de détection | 10 | 10 | 10 | 10 | 10 | 10 | 4 | 5 | 5 | 5 | 5 | 5 | 5 | 5 | 5 | 5
Concentrations moyennes annuelles en chrome dans l'air ambiant (ng/m3)
ETM | Localité | 1990 | 1991 | 1992 | 1993 | 1994 | 1995 | 1996 | 1997 | 1998 | 1999 | 2000 | 2001 | 2002 | 2003 | 2004 | 2005
Cr | Ath | [5 empty] | 26 | 33 | 20 | 17 | 10 | 10 | 19 | 19 | 20 | 17 | 19
Cr | Charleroi | 20 | 13 | 18 |  | 15 | 20 | 12 | 14 | 17 | 22 | 17 | 25 | 24 | 22 | 17 | 19
Cr | Lodelinsart | [6 empty] | 19 | 16 | 36 | 30 | 43 | 38 | 49 | 36 | 40 | 47
Cr | Dampremy | [5 empty] | 299 | 127 | 87 | 155 | 162 | 236 | 212 | 329 | 209 | 242 | 260
Cr | Marchienne | [5 empty] | 44 | 48 | 26 | 18 | 21 | 17 | 27 | 32 | 38 | 27 | 26
Cr | Liège (Destenay) | 32 | 43 | 30 | 25 | 24 | 20 | 12 | 14 | 15 | 13 | 9 | 18 | 17 | 16 | 9 | 13
Cr | Liège (Monsin) | 277 | 380 | 183 | 129 | 165 | 225 | 205 | 184 | 144 | 339 | 62 | 172 | 257 | 369 | 235 | 142
Cr | Angleur | 1999: 30; 2000: 25; 2001: 38; 2002: 34; 2003: 50; 2004: 23; 2005: 28
Cr | Offagne | 10 | [5 empty] | 5 | 5 | 5 | 2 | 1 | 5 | 5 | 3 | 0.4 | 4
Cr | Jemeppe | 1995: 10; 1999: 10; 2001: 15; 2002: 15; 2003: 13; 2004: 24; 2005: 10
Cr | Limite de détection | 10 | 10 | 10 | 10 | 10 | 10 | 5 | 5.4 | 5.4 | 5.4 | 5.4 | 5.4 | 5.4 | 5.4 | 5 | 5

## Figure AIR6-5
Dépôts de Plomb (µg/m2.j) | 1995 | 1996 | 1997 | 1998 | 1999 | 2000 | 2001 | 2002 | 2003 | 2004 | 2005
Valeur moyenne | 62.1429 | 61.4286 | 55 | 59.2857 | 45.7143 | 50.7143 | 45.2143 | 40 | 35.6429 | 34.1429 | 36.5
Valeur maximale | 190 | 200 | 110 | 160 | 120 | 170 | 166 | 119 | 102 | 136 | 194
Valeur minimale | 30 | 20 | 30 | 20 | 20 | 20 | 15 | 15 | 13 | 9 | 9
Concentration de fond (zone rurale) |  | 10 | 30 | 40 | 20 | 20 | 14 | 12 | 8 | 9 | 8
Valeur guide | 100 | 100 | 100 | 100 | 100 | 100 | 100 | 100 | 100 | 100 | 100
Dépôts de Zinc (µg/m2.j) | 1995 | 1996 | 1997 | 1998 | 1999 | 2000 | 2001 | 2002 | 2003 | 2004 | 2005
Valeur moyenne | 574 | 430 | 288 | 302 | 306 | 300 | 530 | 416 | 404 | 426 | 430
Valeur maximale | 1830 | 1310 | 550 | 810 | 710 | 780 | 1080 | 920 | 970 | 790 | 980
Valeur minimale | 70 | 90 | 50 | 40 | 40 | 30 | 140 | 100 | 80 | 90 | 90
Concentration de fond (zone rurale) | - | 220 | 130 | 20 | 10 | 10 | 80 | 50 | 50 | 60 | 40
Valeur guide | 1000 | 1000 | 1000 | 1000 | 1000 | 1000 | 1000 | 1000 | 1000 | 1000 | 1000
Dépôts de Chrome (µg/m2.j) | 1995 | 1996 | 1997 | 1998 | 1999 | 2000 | 2001 | 2002 | 2003 | 2004 | 2005
Valeur moyenne | 28.2727 | 17.6667 | 15.6667 | 16.8333 | 17.5833 | 18.6667 | 15.0833 | 11.1667 | 14.25 | 22.5 | 21
Valeur maximale | 93 | 73 | 74 | 49 | 54 | 60 | 48 | 40 | 74 | 154 | 141
Valeur minimale | 5 | 4 | 5 | 3 | 2 | 4 | 2 | 3 | 3 | 3 | 3
Concentration de fond (zone rurale) | / | 5 | 3 | 3 | 4 | 4 | 3 | 2 | 9 | 3 | 2
Valeur guide | 250 | 250 | 250 | 250 | 250 | 250 | 250 | 250 | 250 | 250 | 250
Dépôts de Nickel (µg/m2.j) | 1995 | 1996 | 1997 | 1998 | 1999 | 2000 | 2001 | 2002 | 2003 | 2004 | 2005
Valeur moyenne | 21.1667 | 9.2857 | 8.1429 | 11.5714 | 13.7143 | 13.8571 | 23.5714 | 15.4286 | 19.8571 | 58 | 47.4286
Valeur maximale | 43 | 24 | 19 | 33 | 45 | 45 | 68 | 54 | 98 | 355 | 273
Valeur minimale | 7 | 2 | 3 | 3 | 2 | 2 | 3 | 3 | 2 | 2 | 3
Concentration de fond (zone rurale) |  | 7 | 1 | 2 | 5 | 6 | 5 | 5 | 6 | 4 | 11
Valeur guide | 15 | 15 | 15 | 15 | 15 | 15 | 15 | 15 | 15 | 15 | 15
Dépôts de Cadmium (µg/m2.j) | 1995 | 1996 | 1997 | 1998 | 1999 | 2000 | 2001 | 2002 | 2003 | 2004 | 2005
Valeur moyenne | 0.86571 | 1.4124 | 1.5024 | 2.2214 | 2.0881 | 1.9048 | 1.8157 | 1.6314 | 1.5286 | 1.8529 | 1.6152
Valeur maximale | 5.28 | 5.86 | 6.85 | 20.9 | 19.8 | 15.75 | 20.62 | 16.81 | 17.39 | 23 | 15.81
Valeur minimale | 0.28 | 0.52 | 0.4 | 0.4 | 0.5 | 0.4 | 0.37 | 0.3 | 0.13 | 0.22 | 0.2
Concentration de fond (zone rurale) |  | 1.1 | 0.9 | 0.5 | 0.8 | 0.6 | 0.42 | 0.58 | 0.15 | 0.15 | 0.16
Valeur guide | 2 | 2 | 2 | 2 | 2 | 2 | 2 | 2 | 2 | 2 | 2

## Figure AIR6-6
Concentration moyenne annuelle en benzène dans l'air ambiant (µg/m3)
Code station | Localité | 2002 | 2003 | 2004 | 2005
VOCH01 | Charleroi | 1.64 | 1.2 | 1.17 | 1.11
VOEG01 | Engis | 0.66 | 0.55 | 0.53 | 0.48
VOLG01 | Liège (Chéra) |  |  |  | 0.61
VOLG02 | Liège (Boverie) | 0.42 |  | 0.76 | 0.42
VOMO01 | Mons | 0.87 | 0.62 | 0.57 | 0.5
VONT01 | Dourbes | 0.85 | 0.34 | 0.44 | 0.35
VONT02 | Corroy |  |  | 0.61 | 0.49
VONT03 | Vezin | 0.67 | 0.54 | 0.5 | 0.34
VONT04 | Sainte Ode |  | 0.39 | 0.39 | 0.23
VONT05 | Habay-La-Vieille |  | 0.48 | 0.45 | 0.4
VONT06 | Eupen | 0.67 | 0.4 | 0.43 | 0.36
VONT07 | Vielsalm | 0.74 | 0.48 | 0.32 | 0.28
VONT08 | Sinsin
VONT09 | Péruwelz
VOLG03 | Ans
Valeur limite (directive 2000/69/CE) |  | 5 | 5 | 5 | 5
Recommandation OMS |  | 0 | 0 | 0 | 0
Limite de détection |  | 0.09 | 0.09 | 0.09 | 0.09

## Figure AIR6-7
Année | Emissions totales de 4 HAP (kg) | Secteurs | HAP (kg) - 2004
1990 | 82580 | Industrie (procédés) | 27855.33
1991 | 80117.51 | Solvants | 11493.69
1992 | 77655.02 | Résidentiel | 9350.83
1993 | 75192.53 | Agriculture | 1858.34
1994 | 72730.04 | Autres transports | 1251.62
1995 | 70267.55 | Industrie (combustion) | 1217.22
1996 | 67805.06 | Tertiaire | 299.98
1997 | 65342.57 | Energie | 186.06
1998 | 62880.08 | Transport routier | 168.19
1999 | 60417.59 | Déchets | 16.01
2000 | 57955.1 | Total | 53697.27
2001 | 56082.8
2002 | 54203.83
2003 | 52318.18
2004 | 53697.27
Note on C2: Les 4 HAP considérés sont le benzo(a)pyrène, le benzo(b)fluoranthène, le benzo(k)fluoranthène et le indéno(1,2,3-cd)pyrène
Note on C4: Inventaires d’émissions provisoires réalisés sur base des données et des méthodes actuellement disponibles, pour les années 1990, 2000, 2003 et 2004 (les données manquantes (en gris italique) ont été estimées à partir de régressions linéaires)

## Figure AIR6-8
Concentrations moyennes annuelles en benzo(a)pyrène dans l'air ambiant (ng/m3)
Code station | Localité | 2004 | 2005
HPCH01 | Marcinelle |  | 0.5
HPLG01 | Liège (Chéra) | 1.72 | 1.22
HPNT01 | Offagne | 0.43 | 0.25
HPNT02 | Robertville | 0.12 | 0.09
HPNT03 | Vielsalm | 0.2 | 0.13
HPNT04 | Sinsin | 0.93 | 0.45
HPNT05 | Virelles |  | 0.17
HPNT06 | Corroy |  | 0.38
HPNT07 | Péruwelz |  | 0.5
Valeur cible (directive 2004/107/CE) |  | 1 | 1
Limite de détection |  | 0.03 | 0.03

## Figure AIR6-9
Année | Emissions totales de dioxines (g TEQ) | Secteurs | dioxines (g TEQ) - 2004
1990 | 98.52 | Industrie (procédés) | 13.7
1991 | 95.099 | Résidentiel | 5.07
1992 | 91.688 | Industrie (combustion) | 0.59
1993 | 88.277 | Transport routier | 0.2
1994 | 84.866 | Energie | 0.17
1995 | 81.455 | Tertiaire | 0.16
1996 | 78.044 | Déchets | 0.16
1997 | 74.633 | Autres transports | 0.01
1998 | 71.222 | Agriculture | 0
1999 | 67.811 | Total | 20.06
2000 | 64.41
2001 | 49.337
2002 | 33.674
2003 | 17.42
2004 | 20.06
Note on C2: Les émissions sont exprimées en gramme TEQ (Toxic Equivalent Quantity). Cette unité permet de sommer les quantités de 17 dioxines et furannes toxiques en pondérant chacune de leur masse par un facteur déterminé par rapport à la dioxine la plus toxique.
Note on C4: Inventaires d’émissions provisoires réalisés sur base des données et des méthodes actuellement disponibles, pour les années 1990, 2000, 2003 et 2004 (les données manquantes (en gris italique) ont été estimées à partir de régressions linéaires)
Fig AIR 6-9 Estimations des émissions anthropiques de dioxines en Région wallonne Source : MRW-DGRNE-DPA (Cellule Air)